## XP-BLY2518XSV
Qty | Value | Parts | Description | MFG | MFG_PN | MFG1 | MFG1_PN | NOTES
1 | CAP0004 | C9 | CAP CER 10000PF 100V 20% X7R 0805 |  |  |  |  | Open AVL
1 | CAP0005 | C10 | CAP CER 1000PF 100V 5% C0G 0805 |  |  |  |  | Open AVL
2 | CAP0006 | C7, C8 | CAP .10UF 25V CERAMIC Y5V 0603 |  |  |  |  | OPEN AVL
2 | CAP0092 | C1, C3 | CAP ALUM 100UF 20% 16V SMD | Nichicon | UWT1C101MCL1GB |  |  | OPEN AVL
1 | CON0005 | JP1 | CONN HEADER .100 SINGL STR 2POS |  |  |  |  | OPEN AVL
1 | CON0006 | J1 | CONN STACKER .156 20POS vert. SGL TIN | Molex | 26-48-1201 | TE | 2-640383-0 | OPEN AVL
1 | CON0007 | P1 | CONN HEADER FEMALE 16POS.1 TIN | Sullins | PPTC161LFBN-R |  |  | OPEN AVL
1 | DIO0008 | D1 | Common Cathode DIODE SW DBL 50V 215MA HS SOT23 | Nexperia | BAV74,215
1 | LOG0004 | U1 | BCD to 7_Segment Decoder, SOIC-16 PKG | On Semi | MC14543BDG
1 | LOG0040 | U3 | IC 3-8 LINE DECODER/DEMUX 16SOIC | TI | SN74LS138DR
1 | RES0001 | R20 | POT 10K OHM THUMBWHEEL CERM Horizontal | Bourns | 3352P-1-103LF |  |  | Open AVL
0 | RES0003 | R15 | RES NETWRK 4.7K OHM 8RES10PN SMD | Panasonic | EXB-A10P472 | CTS | 745C101472JP | Open AVL
1 | RES0010 | R10 | RES 4.7K OHM 1/10W 5% 0603 SMD |  |  |  |  | Open AVL
1 | RES0164 | R11 | RES 100 OHM 1/8W 1% 0805 SMD |  |  |  |  | open avl
2 | RES0433 | R2, R3 | RES ARRAY 4 RES 33 OHM 2012 | Vishay | CRA12E08333R0JTR |  |  | open avl
7 | RES0469 | R1, R4, R5, R6, R7, R8, R9 | RES 20K OHM 5% 1/8W 0805 |  |  |  |  | open avl
7 | TRA0002 | Q8, Q9, Q10, Q11, Q12, Q13, Q14 | MOSFET P-CH 20V 1.8A SOT-23 | On Semi | NTR4101PT1G
8 | TRA0004 | Q23, Q24, Q25, Q26, Q27, Q28, Q29, Q30 | MOSFET N-CH 60V 300MA SOT-23 | NXP | 2N7002,215 |  |  | Open AVL
0 | TRA0112 | Q1, Q2, Q3, Q4, Q5, Q6, Q7 | TRANS PREBIAS NPN 0.4W SOT23-3 | On Semi | MMUN2215LT1G
1 | VRG0004 | U2 | IC REG LDO 1.25 TO 15V 800ma SOT-223 | ST | LD1117STR

## XP-BLY2518
Qty | Value | Parts | Description | MFG | MFG_PN | MFG1 | MFG1_PN | NOTES
1 | CAP0004 | C9 | CAP CER 10000PF 100V 20% X7R 0805 |  |  |  |  | Open AVL
1 | CAP0005 | C10 | CAP CER 1000PF 100V 5% C0G 0805 |  |  |  |  | Open AVL
2 | CAP0006 | C7, C8 | CAP .10UF 25V CERAMIC Y5V 0603 |  |  |  |  | OPEN AVL
2 | CAP0092 | C1, C3 | CAP ALUM 100UF 20% 16V SMD | Nichicon | UWT1C101MCL1GB |  |  | OPEN AVL
1 | CON0005 | JP1 | CONN HEADER .100 SINGL STR 2POS |  |  |  |  | OPEN AVL
1 | CON0006 | J1 | CONN STACKER .156 20POS vert. SGL TIN | Molex | 26-48-1201 | TE | 2-640383-0 | OPEN AVL
1 | CON0007 | P1 | CONN HEADER FEMALE 16POS.1 TIN | Sullins | PPTC161LFBN-R |  |  | OPEN AVL
1 | DIO0008 | D1 | Common Cathode DIODE SW DBL 50V 215MA HS SOT23 | Nexperia | BAV74,215
1 | LOG0004 | U1 | BCD to 7_Segment Decoder, SOIC-16 PKG | On Semi | MC14543BDG
0 | LOG0040 | U3 | IC 3-8 LINE DECODER/DEMUX 16SOIC | TI | SN74LS138DR
1 | RES0001 | R20 | POT 10K OHM THUMBWHEEL CERM Horizontal | Bourns | 3352P-1-103LF |  |  | Open AVL
1 | RES0003 | R15 | RES NETWRK 4.7K OHM 8RES10PN SMD | Panasonic | EXB-A10P472 | CTS | 745C101472JP | Open AVL
1 | RES0010 | R10 | RES 4.7K OHM 1/10W 5% 0603 SMD |  |  |  |  | Open AVL
1 | RES0164 | R11 | RES 100 OHM 1/8W 1% 0805 SMD |  |  |  |  | open avl
2 | RES0433 | R2, R3 | RES ARRAY 4 RES 33 OHM 2012 | Vishay | CRA12E08333R0JTR |  |  | open avl
7 | RES0469 | R1, R4, R5, R6, R7, R8, R9 | RES 20K OHM 5% 1/8W 0805 |  |  |  |  | open avl
7 | TRA0002 | Q8, Q9, Q10, Q11, Q12, Q13, Q14 | MOSFET P-CH 20V 1.8A SOT-23 | On Semi | NTR4101PT1G
8 | TRA0004 | Q23, Q24, Q25, Q26, Q27, Q28, Q29, Q30 | MOSFET N-CH 60V 300MA SOT-23 | NXP | 2N7002,215 |  |  | Open AVL
7 | TRA0112 | Q1, Q2, Q3, Q4, Q5, Q6, Q7 | TRANS PREBIAS NPN 0.4W SOT23-3 | On Semi | MMUN2215LT1G
1 | VRG0004 | U2 | IC REG LDO 1.25 TO 15V 800ma SOT-223 | ST | LD1117STR