## XP-DEPPB_BOM
XDB-DEPPB Rev B 12/17/2025
Qty | Value | Parts | Description | MFG | MFG_PN | MFG1 | MFG1_PN | NOTES
4 | DIO0247 | D25, D26, D29, D28 | DIODE STANDARD 1000V 8A TO277 | MCC | GSU10M-TP | Panjit | GV810_R1_00001
1 | CAP0004 | C2 | CAP CER 10000PF 100V 20% X7R 0805 |  |  |  |  | Open AVL
1 | CAP0083 | C1 | CAP 100UF 160V ELECT VR RADIAL | Nichicon | UVR2C101MHD |  |  | Open AVL
1 | CON0241 | J3 | CONN HEADER VERT 4POS .156 TIN | TE | 640445-4 |  |  | Open AVL
1 | CON0242 | J4 | CONN HEADER VERT 2POS .156 TIN | TE | 640445-5 |  |  | Open AVL
1 | CON0243 | J5 | CONN HEADER VERT 9POS .156 TIN | TE | 640445-9 |  |  | Open AVL
1 | CON0244 | J6 | CONN HEADER VERT 9POS .156 TIN | TE | 640445-9 |  |  | Open AVL
1 | CON0245 | J7 | CONN HEADER VERT 9POS .156 TIN | TE | 640445-9 |  |  | Open AVL
1 | CON0246 | J8 | CONN HEADER VERT 12POS .156 TIN | TE | 1-640445-2 |  |  | open avl
1 | CON0247 | J9 | CONN HEADER VERT 15POS .156 TIN w/ Pin 4 Removed | TE | 1-640445-5 |  |  | Open avl
1 | CON0249 | J1 | CONN HEADER VERT 15POS .156 TIN, Pin 11 Removed | te | 1-640445-5 |  |  | open avl
1 | CON0250 | J2 | CONN HEADER VERT 9POS .156 TIN | TE | 640445-9 |  |  | Open AVL
10 | DIO0004 | D1, D2, D4, D9, D10, D13, D16, D19, D22, D27 | LED GREEN CLEAR SOT23 SMD | Lumex | SML-LX15GC-TR | Lumex | SML-LX15GC-RP-TR
6 | DIO0203 | D3, D12, D15, D18, D21, D24 | DIODE GEN PURP 800V 1A SMA | STMicro | STTH108A |  |  | OPEN AVL
8 | DIO0236 | D1.D9, D2.D10, D3.D11, D4.D12, D5.D13, D6.D14, D7.D15, D8.D16 | DIODE ARRAY GP 200V 3A DPAK | ON Semi | NRVUD620CTG
18 | HWR0017 | F1, F2, F3, F4, F5, F6, F7, F8, F9 | Fuse clip | Littlefuse | 102071 |  |  | OPEN AVL
5 | RES0015 | R20, R23, R26, R29, R32 | RES 10K OHM 1/10W 5% 0603 SMD |  |  |  |  | OPEN AVL
5 | RES0004 | R19, R22, R25, R28, R31 | RES 100K OHM 1/10W 5% 0603 SMD |  |  |  |  | Open AVL
10 | RES0270 | R18, R21, R24, R27, R30, R36, R51, R61, R131, R151 | RES 4.7K OHM 1W 5% 2512 SMD |  |  |  |  | OPEN AVL
14 | RES0503 | R1, R2, R3, R4, R5, R6, R7, R8, R9, R10, R11, R12, R13, R14 | RES 3 OHM 10W 10% AXIAL | Vishay Dale | CP00103R000KE663 |  |  | open avl
1 | RLY0101 | K1 | RELAY GEN PURPOSE DPDT 8A 24V | TE | RT424024 | Omron | G2RL-2 DC48 | open avl
5 | SWI0055 | SW1, SW2, SW3, SW4, SW5, SW6 | Tactile Switch SPST-NO Top Actuated Surface Mount | TE | 2-1437565-9 |  |  | Common footprint, lots of options
5 | TRA0136 | Q1, Q2, Q3, Q4, Q5 | MOSFET P-CH 100V 12A D2PAK | Vishay | IRF9530SPBF