## XPS-DE5047-BDMD_bom
Qty | Value | Parts | Description | MFG | MFG_PN | MFG1 | MFG1_PN | MFG2 | MFG2_PN | NOTES
1 | CAP0091 | C17 | CAP ALUM 220UF 20% 100V RADIAL, lead spacing 0.197 | Panasonic | ECA-2AM221 |  |  |  |  | open avl
2 | CAP0009 | C5, C13 | CAP CER 0.1UF 25V Y5V 0805 | [6 empty] | open avl
1 | CAP0085 | C1 | CAP 10000UF 25V ELECT VR RADIAL | Nichicon | UVR1E103MRD6 |  |  |  |  | Open AVL
5 | CAP0153 | C10, C14, C15, C16, C18 | CAP CER 22UF 25V 20% X7R 1210 | [6 empty] | open avl
2 | CAP0154 | C11, C19 | CAP CER 1UF 35V 10% X7R 0805 | [6 empty] | open avl
1 | CAP0200 | C12 | CAP ALUM 1000UF 25V 20% RADIAL | Kemet | ESK108M025AH4EA |  |  |  |  | Open AVL
2 | CAP0515 | C6, C7 | CAP ALUM 220UF 20% 35V SMD | Nichicon | UWT1V221MNL1GS |  |  |  |  | Open AVL
1 | CON0015--5 | CN8 | CONN HEADER VERT 9POS .156 TIN | TE | 640445-9 |  |  |  |  | Open AVL
1 | CON0016 | CN4 | CONN HEADER VERT 12POS .156 TIN | TE | 1-640445-2 |  |  |  |  | Open AVL
1 | CON0040--5 | CN6 | CONN HEADER VERT 15POS .156 TIN | TE | 1-640445-5 |  |  |  |  | Open AVL
1 | CON0053--2 | CN7 | CONN HEADER VERT 2POS .156 TIN | TE | 640445-5 |  |  |  |  | Open AVL
1 | CON0128--9 | CN3 | CONN HEADER VERT 10POS .156 TIN | TE | 1-640445-0 |  |  |  |  | Open AVL
1 | CON0238 | CN9 | CONN PLUG 4POS .093 | Molex | 10181041 |  |  |  |  | Open AVL
1 | CON0251 | CN5 | CONN HEADER VERT 8POS .156 TIN | TE | 640445-8 |  |  |  |  | Open AVL
8 | DIO0004 | D1, D2, D3, D5, D6, D7, D10, D11 | LED GREEN CLEAR SOT23 SMD | Lumex | SML-LX15GC-TR | Lumex | SML-LX15GC-RP-TR
3 | DIO0055 | D4, D8, D9 | DIODE GEN PURP 200V 10A DO214AB | MCC | S10DL-TP |  |  |  |  | OPEN AVL
4 | DIO0239 | D16, D17, D18, D19 | DIODE SCHOTTKY 60V 10A TO277-3 | Panjit | SVM1060X_R1_00001 | MCC | MBR10U60-TP
1 | DIO0244 | D13 | DIODE SCHOTTKY 200V 3A DO214AC, SMA | MCC | SK3200A-LTP | ComChip | SS220-HF
10 | HWR0017 | Fuse Clip, multiply Qty *2 |  | Littlefuse | 102071 |  |  |  |  | Open AVL
1 | IND0015 | L2 | INDUCTOR POWER 2.2UH 8A SMD | Vishay | IHLP2525CZER2R2M01
1 | IND0121 | L3 | FIXED IND 6.8UH 3.2A 43 MOHM SMD | Pulse | BWVS006060456R8M00 |  |  |  |  | Open AVL w/ approval
2 | RES0015 | R11, R13 | RES 10K OHM 1/10W 5% 0603 SMD | [6 empty] | Open AVL
1 | RES0061 | R12 | RES 22.1K OHM 1% .063W 0603 SMD | [6 empty] | Open Avl
3 | RES0167 | R2, R5, R7 | RES 510 OHM 1/8W 1% 0805 SMD | [6 empty] | open avl
2 | RES0176 | R1, R3 | RES 1.2K OHM 1/8W 1% 0805 SMD | [6 empty] | open avl
1 | RES0177 | R10 | RES 1.8K OHM 1/4W 5% 1206 SMD | [6 empty] | Open AVL
2 | RES0196 | R15, R16 | RES 3.00K OHM 1W 1% 2512 SMD | [6 empty] | open avl
1 | RES0275 | R14 | RES 53.6K OHM 1/10W 1% 0603 SMD | [6 empty] | open avl
2 | RES0487 | R4, R6 | RES Zero OHM 1% 1/4W 1206 | [6 empty] | open avl
1 | RES0498 | R8 | RES 100K OHM 1% 1/8W 0805 | [6 empty] | open avl
1 | RES0530 | R9 | RES SMD 5K OHM 1% 1/8W 0805 | [6 empty] | open avl
1 | RLY0006 | RLY1 | RELAY PWR SPDT 20A PC MNT 24VDC | tyco | T9AS5D12-24 | American Zeitler | AZ2150-1C-24DEF | Omron | G8P-1C4-CF-X-DC24 | Open AVL
1 | TRA0101 | Q1 | MOSFET N CH 30V 7.3A SO-8 | Diodes, INC | DMN3018SSS-13
1 | VRG0068 | U2 | IC REG BUCK ADJUSTABLE 8A 8SOP | Richtek | RT7258GSP
1 | VRG0071 | U3 | IC REG BUCK ADJ 3A SOT23 | Texas Instruments | LMR51430YDDCR