## XPS-SGHV BOM
Qty | Value | Device | Package | Parts | Description | MFG | MFG_PN | MFG1 | MFG1_PN | MFG2 | MFG2_PN | MPN | NOTES
2 | AGC_1.25",AGC_1.25"" | AGC_FUSECLIP_1.25IN |  | F1 | Fuse clip | Littlefuse | 102071 | [5 empty] | Open AVL
2 | CAP0016 | C-USC1206K | C1206K | C15, C16 | CAP CER .1UF 250V X7R1206 SMD.. | [7 empty] | OPEN AVL
2 | CAP0060 | CAP0083 | E12,5-5 | C3, C4 | CAP 100UF 160V ELECT VR RADIAL | Nichicon | UVR2C101MHD | [5 empty] | Open AVL
1 | CAP0097 | CPOL-USE7.5-16 | E7,5-16 | C14 | CAP 220UF 160V ELECT VR RADIAL | UCC | EKXJ161ELL221MK35S | [5 empty] | Open AVL
1 | CON0074--5 | 1X7MTA156--5 | 1X7MTA156--5 | CN1 | CONN HEADER VERT 7POS .156 TIN | TE | 640445-7 | [5 empty] | Open AVL
1 | CON0098--3 | 1X8MTA156--3 | 1X8MTA156--3 | CN2 | CONN HEADER VERT 8POS .156 TIN | TE | 640445-78 | [5 empty] | Open AVL
3 | DIO0046 | LEDCHIPLED_0805 | CHIPLED_0805 | D1, D10, D12 | LED ALINGAP GRN CLEAR 0805 SMD | Diallight | 598-8170-107F
2 | DIO0055 | DIO0055_WTHT | SMC_WTHT | D14, D21 | DIODE GEN PURP 200V 10A DO214AB | MCC | S10DL-TP | [5 empty] | OPEN AVL
2 | DIO0084 | ZENER-DIODESMB | SMB | D7, D16 | DIODE ZENER 100V 3W SMB | On Sem | 1SMB5949BT3G | [5 empty] | OPEN AVL
1 | DIO0085 | ZENER-DIODESOD123 | SOD123 | D20 | DIODE ZENER 3.9V 1W SOD-123 | Rohm | KDZTR3.9B | [5 empty] | OPEN AVL
2 | DIO0086 | ZENER-DIODE | SMA | D15, D18 | DIODE ZENER 1W 13V SMA | MCC | SMAJ4743A-TP | On Semi | 1SMA5928BT3G |  |  |  | OPEN AVL
1 | DIO0231 | DIO0231 | SMA | D2 | DIODE ZENER 62V 3W DO214AC, SMA | MCC | SMAJ5944B-TP | ComChip | CZRA4759-G |  |  |  | OPEN AVL
1 | RES0168 | RES0168 | R2512 | R1 | RES 5.90K OHM 1W 1% 2512 SMD | Vishay | CRCW25125K90FKEG | [5 empty] | open avl
1 | RES0170 | R-US_R2512 | R2512 | R21 | RES 47K OHM 1W 5% 2512 SMD | [7 empty] | OPEN AVL
1 | RES0170 | RES0170 | R2512 | R9 | RES 47K OHM 1W 5% 2512 SMD | Vishay | CRCW251247K0JNEG | [5 empty] | open avl
2 | RES0173 | R-US_R2512 | R2512 | R18, R20 | RES 10K OHM 2W 1% 2512 SMD | [7 empty] | OPEN AVL
1 | RES0245 | R-US_R2512 | R2512 | R25 | RES 1.5K OHM 1W 5% 2512 SMD | [7 empty] | OPEN AVL
1 | RES0253 | RKH208-8 | KH208-8 | R23 | RES 1.0K OHM 5W 5% METAL OXIDE | Yageo | SQP500JB-1K0 | [5 empty] | OPEN AVL
1 | RES0276 | RES0276 | STACKPOLE_CB5 | R2 | RES 150 OHM 5W 5% CERAMIC WW | Yageo | SQP500JB-150R | [5 empty] | OPEN AVL
1 | RES0493 | RES0493 | R1206 | R8 | RES SMD 120 OHM 5% 1/2W 1206 | Rohm | ESR18EZPJ121 | [5 empty] | open avl
3 | TRA0026 | TRA0026 | SOT23 | Q3,Q4, Q5 | TRANS NPN 100V 1A SOT23 | Nexperia | PBSS8110T,215 | Diodes, INC | FMMT493TA
1 | TRA0032 | TRAN-PNP | D2PAK | Q7 | TRANS PWR PNP COMP 6A 100V D2PAK | ON Semi | MJB42CT4G | ON Semi | MJB45H11G
1 | TRA0128 | TRA0128 | DPAK | Q1 | TRANS NPN 100V 3A DPAK | Nexperia | MJD31CJ | Diodes Inc | MJD31C-13 | On Semi | MJD31CRLG