## XP-GTL7_Bom
Qty | Value | Parts | Description | MFG | MFG_PN | MFG1 | MFG1_PN | MFG2 | MFG2_PN | NOTES
1 | 3352P-POT | R14 | POT 10K OHM THUMBWHEEL CERM ST | Bourns | 3352P-1-103LF |  |  |  |  | Open Avl
2 | CAP0009 | C5, C6 | CAP CER 0.1UF 25V Y5V 0805 | [6 empty] | open avl
1 | CAP0092 | C7 | CAP ALUM100UF 20% 10V SMD | Nichicon | UWR1A101MCL1GB |  |  |  |  | Open AVL
1 | CAP0243 | C8 | CAP ALUM 47UF 20% 100V SMD | Nichicon | UUR2A470MNL1GS |  |  |  |  | Open AVL
1 | DIO0232 | D2 | DIODE SCHOTTKY 1A 100V DO-214AC, SMA | Vishay | SS1H10-M3/61T | Central | CMSH1-100M TR13 | ComChip | CDBA1100-HF
7 | GTL-ALPHA_SM | DISP1, DISP2, DISP3, DISP4, DISP5, DISP6, DISP7 |  |  | Provided
1 | IND0108 | L2 | FIXED IND 220UH 700MA 460MOHM SMT | Bourns Electronics | SRR1206-221KL
1 | LOG0266 | U1 | IC PWR SWITCH N-CHAN 1:1 18SOP HI-SIDE TBD627283A | Toshiba | TBD62783AFWG,EL
1 | LOG0268 | U2 | IC PWR SWITCH N-CHAN 1:1 18SOP LO-SIDE TBD620283A | Toshiba | TBD62083AFG,EL
2 | LOG0269DBV | U5, U6 | IC GATE OR 1CH 2-INP SOT23-5 | OnSemi | â€ŽNC7ST32M5Xâ€Ž
2 | RES0469 | R10, R16 | RES 20K OHM 5% 1/8W 0805 | [6 empty] | open avl
1 | RES0479 | R11 | RES 1Meg OHM 1% 1/8W 0805 | [6 empty] | open avl
10 | RES0488 | R1, R2, R3, R4, R5, R6, R7, R8, R9, R15 | RES 27 OHM 1% 1/8W 0805 | [6 empty] | open avl
1 | RES0491 | R13 | RES 4.7K OHM 1% 1/8W 0805 | [6 empty] | open avl
1 | RES0494 | R12 | RES 384K OHM 1% 1/8W 0805 | [6 empty] | open avl
1 | VRG0060 | U3 | IC REG BUCK Adjustable 500MA 8SOIC MAX5033 | Maxim | max5033Dusa+T
1 | TRA0004 | Q30 | MOSFET N-CH 60V 300mA SOT-23 | NXP | 2N7002,215 |  |  |  |  | open avl