## XPS-GTLB80n3-PS BOM
Qty | Value | Parts | Description | MFG | MFG_PN | MFG1 | MFG1_PN | NOTES
5 | CAP0238 | C1, C3, C4, C5, C6 | CAP ALUM 220UF 20% 25V RADIAL | Rubycon | 25YXJ220M6.3X11 |  |  | open avl
1 | 1X6MTA156 | J2-B | CONN HEADER VERT 6POS .156 TIN | TE | 640445-6 |  |  | Open AVL
1 | 1X6MTA156--3 | J1-B | CONN HEADER VERT 6POS .156 TIN | TE | 640445-6 |  |  | Open AVL
1 | CAP0009 | C11 | CAP CER 0.1UF 25V Y5V 0805 |  |  |  |  | open avl
5 | CAP0153 | C2, C12, C13, C14, C15 | CAP CER 22UF 25V 20% X7R 1210 |  |  |  |  | open avl
2 | CAP0154 | C10, C16 | CAP CER 1UF 35V 10% X7R 0805 |  |  |  |  | open avl
1 | CON0255 | J3 | CONN HEADER VERT 6POS 4.2MM | Adam Tech | DMF-06-S-P | Molex Connector Corporation | 39299062
1 | CON0256 | J4 | CONN HEADER VERT 8POS 4.2MM | Adam Tech | DMF-08-S | Molex Connector Corporation | 39306087
2 | DIO0004 | D1, D2 | LED GREEN CLEAR SOT23 SMD | Lumex | SML-LX15GC-TR | Lumex | SML-LX15GC-RP-TR
1 | HWR0009 | TR1 | TERM SCREW 6-32 4 PIN PCB | Keystone | 7693
2 | HWR0017 | F1 | Fuse clip, multiply Qty *2 | Littlefuse | 102071 |  |  | OPEN AVL
4 | HWR0044 | SO1, SO2, SO3, SO4 | Screw Support - Body Diameter 7.1 mm ¦ 0.280 in , Inside Diameter 4.3 mm ¦ 0.169 in , Spacer Length 11.1 mm ¦ 0.438 in , Maximum Panel Thickness A 1.6 mm ¦ 0.062 in , #8,M4 | Essentra | SRS8-7-01 |  |  | Open AVL
2 | HWR0045 | TP1, TP2 | Test Point | KOA Speer | RCWCTE
1 | IND0015 | L2 | INDUCTOR POWER 2.2UH 8A SMD | Vishay | IHLP2525CZER2R2M01
1 | RES0004 | R1 | RES 100K OHM 1/10W 5% 0603 SMD |  |  |  |  | Open AVL
2 | RES0015 | R5, R7 | RES 10K OHM 1/10W 5% 0603 SMD |  |  |  |  | Open AVL
1 | RES0275 | R8 | RES 53.6K OHM 1/10W 1% 0603 SMD |  |  |  |  | open avl
1 | RES0413 | R6 | RES 22.1K OHM 1/10W 1% 0603 SMD |  |  |  |  | Open AVL
1 | RES0522 | R2 | RES 510 OHM 1W 1% 2512 SMD |  |  |  |  | open avl
1 | TRA0101 | Q1 | MOSFET N CH 30V 7.3A SO-8 | Diodes, INC | DMN3018SSS-13
1 | VRG0046 | U2 | IC REG BUCK ADJUSTABLE 8A 8SOP | Richtek | RT8298EZSP